## Bill of Materials-red
Comment | Description | Designator | Footprint | LCSC Part # | LibRef | Quantity
CL21A106KAYNNNE | C - CAPACITOR - MLCC - 10uF - 25V - 0805 | C0, C1 | C_0805 | C15850 | CL21A106KAYNNNE | 2
0805W8F330JT5E | R - RESISTOR - SMD - 33R - 1% - 0402 | R0, R1 | R_0805 | C17634 | 0805W8F330JT5E | 2
LM317AG-TN3-R | U - IC - ADJUSTABLE LDO | U1 | TO-252AA | C75510 | LM317AG-TN3-R | 1